## pin
Pin number | Pin name | Net name | Mode | AF | Pull | Output type | Output speed | Default | Description
44 | BOOT0
7 | NRST | [7 empty] | NRST
10 | PA0 | PCB_VER | ANALOG |  | NO-PULL
11 | PA1 | BOM_VER | ANALOG |  | NO-PULL
31 | PA10 | GPIO3 | OUTPUT |  | NO-PULL | PP | LOW | 0
32 | PA11 | P08_PWR_GOOD | OUTPUT |  | NO-PULL | PP | LOW | 0
33 | PA12 | DDR_PWR_GOOD | OUTPUT |  | NO-PULL | PP | LOW | 0
34 | PA13 | [7 empty] | SWDIO
37 | PA14 | [7 empty] | SWDCLK
38 | PA15
12 | PA2 | MCU_UART1_TX | AF | 0 | NO-PULL | PP | LOW
13 | PA3 | MCU_UART1_RX | AF | 0 | PULL-UP | OD | OD
14 | PA4 | ADC_V12 | ANALOG |  | NO-PULL
15 | PA5 | LED | OUTPUT |  | NO-PULL | PP | LOW | 0
16 | PA6 | ALERT | OUTPUT |  | NO-PULL | PP | LOW | 0
17 | PA7 | GPIO1 | OUTPUT |  | NO-PULL | PP | LOW | 0
29 | PA8 | I2C2_SCL | AF | 0 | NO-PULL
30 | PA9 | GPIO2 | OUTPUT |  | NO-PULL | PP | LOW | 0
18 | PB0 | EN_VDD_TPU | OUTPUT |  | NO-PULL | PP | LOW | 0
19 | PB1 | EN_VDDC | OUTPUT |  | NO-PULL | PP | LOW | 0
21 | PB10 | I2C1_SCL | AF | 0 | NO-PULL
22 | PB11 | I2C1_SDA | AF | 0 | NO-PULL
25 | PB12
26 | PB13 | AXP_IRQ | INPUT |  | PULL-UP
27 | PB14 | AXP_PWROK | INPUT |  | PULL-UP
28 | PB15 | AXP_PWRON | OUTPUT |  | NO-PULL | PP | LOW | 0
20 | PB2 | EN_VDD_TPU_MEM | OUTPUT |  | NO-PULL | PP | LOW | 0
39 | PB3 | PCIE_ERST | INPUT |  | PULL-UP
40 | PB4 | I2C2_SDA | AF | 0 | NO-PULL
41 | PB5 | PG_VDD_TPU | INPUT |  | PULL-UP
42 | PB6 | PG_VDDC | INPUT |  | PULL-UP
43 | PB7 | PG_VDD_TPU_MEM | INPUT |  | PULL-UP
45 | PB8 | I2C0_SCL | AF | 0 | NO-PULL
46 | PB9 | I2C0_SDA | AF | 0 | NO-PULL
2 | PC13 | SYS_RST | OUTPUT |  | NO-PULL | PP | LOW | 0
3 | PC14
4 | PC15
5 | PD0
6 | PD1
1 | VBAT
24 | VDD1
36 | VDD2
48 | VDD3
9 | VDDA
23 | VSS1
35 | VSS2
47 | VSS3
8 | VSSA

## power
Name | Net name | Type | Delay | Description
VDD-3.3V-CLOCK | PMIC_ALDO2 | FUNCTION | 0
VDD-1.8V | PMIC_CHANNEL_6 | FUNCTION | 1000
VDD-CORE | EN_VDDC | ENABLE | 0
CHECK-VDD-CORE | PG_VDDC | CHECK | 0
DDR-VDDQ | PMIC_CHANNEL_5 | FUNCTION | 1000
VDD-QLP-3.3V-0.8V | PMIC_CHANNEL_1234 | FUNCTION | 0
ACK-P08 | P08_PWR_GOOD | ENABLE | 0 | For 1684
ACK-PCIE | GPIO2 | ENABLE | 0 | For 1684
VDD-TPU | EN_VDD_TPU | ENABLE | 0
CHECK-VDD-TPU | PG_VDD_TPU | CHECK | 0 | check this line
ACK-TPU | GPIO3 | ENABLE | 0 | For 1684
VDD-TPU-MEM | EN_VDD_TPU_MEM | ENABLE | 0
CHECK-TPU-MEM | PG_VDD_TPU_MEM | CHECK | 0 | check this line
ACK-TPU_MEM | GPIO1 | ENABLE | 0 | For 1684
VQPS-1.8V | PMIC_ALDO1 | FUNCTION | 0
SYS-RST-DEASSERT | SYS_RST_DEASSERT | FUNCTION | 1000
ACK-DDR | DDR_PWR_GOOD | ENABLE | 29000 | For 1684
SYS-RST-ASSERT | SYS_RST_ASSERT | FUNCTION | 30000

## adc2ver
version number | r1 | r2 | voltage | limit-low | adc
0 | 10000 | 0 | 0 | 0 | 0
1 | 10000 | 1000 | 0.16364 | 0.081818 | 186
2 | 10000 | 3000 | 0.41538 | 0.28951 | 658
3 | 10000 | 5600 | 0.64615 | 0.53077 | 1207
4 | 10000 | 10000 | 0.9 | 0.77308 | 1759
5 | 10000 | 18000 | 1.1571 | 1.0286 | 2340