## pin
Pin number | Pin name | Net name | Mode | AF | Pull | Output type | Output speed | Default | IO | Description | Note
1 | PE2 | MCU_8533_RSTB | OUTPUT | NA | NO-PULL | PP | LOW | 0 | O | PM8533的复位信号，在PM8533上电完成之前必须保持低电平，上电完成后保持高电平
2 | PE3 | B7_INPUT_PG2/3 | OUTPUT | NA | NO-PULL | PP | LOW | 0 | O | B7_TPUMEM/TPU POWER GOOD信号，在TPUMEM/TPU电源上电及稳定之前输出低电平，稳定之后输出高电平
3 | PE4 | EN_B12_VDD_3.3V | OUTPUT | NA | NO-PULL | PP | LOW | 0 | O | B12_VDD_3.3V电源的使能信号，高电平有效
4 | PE5 | EN_B12_VQPS_1.8V | OUTPUT | NA | NO-PULL | PP | LOW | 0 | O | B12_VQPS_1.8V电源的使能信号，高电平有效
5 | PE6 | EN_B12_VDD_1.8V | OUTPUT | NA | NO-PULL | PP | LOW | 0 | O | B12_VDD_1.8V电源的使能信号，高电平有效
6 | VDD | MCU_1.8V | [7 empty] | MCU 1.8V供电电源
7 | PC13 | EN_B12_VDD_TMEM | OUTPUT | NA | NO-PULL | PP | LOW | 0 | O | B12_VDD_TMEM电源的使能信号，高电平有效
8 | PC14-OSC_IN | EN_B34_VDD_TMEM | OUTPUT | NA | NO-PULL | PP | LOW | 0 | O | B34_VDD_TMEM电源的使能信号，高电平有效
9 | PC15-OSC_OUT | EN_B78_VDD_TMEM | OUTPUT | NA | NO-PULL | PP | LOW | 0 | O | B78_VDD_TMEM电源的使能信号，高电平有效
10 | PH9 | NC | [7 empty] | NC
11 | PH10 | P0V9_E_EN | OUTPUT | NA | NO-PULL | PP | LOW | 0 | O | PM8533 0.9V电源的使能信号，高电平有效
12 | PH0-OSC_IN | B7_INPUT_PG0/1 | OUTPUT | NA | NO-PULL | PP | LOW | 0 | O | B7_P08/PCIe GOOD信号，在P08/PCIe电源上电及稳定之前输出低电平，稳定之后输出高电平
13 | PH1-OSC_OUT | B7_INPUT_PG4 | OUTPUT | NA | NO-PULL | PP | LOW | 0 | O | B7_DDR GOOD信号，在DDR电源上电及稳定之前输出低电平，稳定之后输出高电平
14 | NRST | MCU_NRST | [7 empty] | SW调试引脚，当用SW调试 烧录使用
15 | PC0 | MCU_IIC3_SCL | AF | 7 | NO-PULL | OD | HIGH |  |  | MCU I2C3 时钟
16 | PC1 | MCU_IIC3_SDA | AF | 7 | NO-PULL | OD | HIGH |  |  | MCU I2C3 数据
17 | PC2 | PCIE_RST_X_18 | INPUT | NA | NO-PULL | PP | LOW |  | I | 主板/上级Host PCIe RST信号检测引脚
18 | PC3 | CURRENT_PCIE_12V | ANALOG | NA | NO-PULL | PP | LOW |  | I | ADC功能，12V电源输入的电流检测。电流计算公式为：I_12V=（ADC_Code*1.8）/（4096*50*0.003）3）
19 | VSSA | GND | [7 empty] | 地
20 | VREF- | GND | [7 empty] | 地
21 | VREF+ | MCU_1.8V | [7 empty] | MCU 1.8V供电电源
22 | VDDA | MCU_1.8V | [7 empty] | MCU 1.8V供电电源
23 | PA0 | B6_INPUT_PG4 | OUTPUT | NA | NO-PULL | PP | LOW | 0 | O | B6_DDR GOOD信号，在DDR电源上电及稳定之前输出低电平，稳定之后输出高电平
24 | PA1 | B6_INPUT_PG2/3 | OUTPUT | NA | NO-PULL | PP | LOW | 0 | O | B6_TPUMEM/TPU POWER GOOD信号，在TPUMEM/TPU电源上电及稳定之前输出低电平，稳定之后输出高电平
25 | PA2 | MCU_UART2_TX | AF | 4 | NO-PULL | PP | HIGH | 0 |  | MCU_UART2发送 对外广播
26 | PA3 | MCU_UART2_RX | AF | 4 | NO-PULL | PP | HIGH |  |  | MCU_UART2接收 对外广播
27 | VSS1 | GND | [7 empty] | 地
28 | VDD1 | MCU_1.8V | [7 empty] | MCU 1.8V供电电源
29 | PA4 | B8_INPUT_PG4 | OUTPUT | NA | NO-PULL | PP | LOW | 0 | O | B8_DDR GOOD信号，在DDR电源上电及稳定之前输出低电平，稳定之后输出高电平
30 | PA5 | B6_INPUT_PG0/1 | OUTPUT | NA | NO-PULL | PP | LOW | 0 | O | B6_P08/PCIe GOOD信号，在P08/PCIe电源上电及稳定之前输出低电平，稳定之后输出高电平
31 | PA6 | B5_INPUT_PG0/1 | OUTPUT | NA | NO-PULL | PP | LOW | 0 | O | B5_P08/PCIe GOOD信号，在P08/PCIe电源上电及稳定之前输出低电平，稳定之后输出高电平
32 | PA7 | B5_INPUT_PG4 | OUTPUT | NA | NO-PULL | PP | LOW | 0 | O | B5_DDR GOOD信号，在DDR电源上电及稳定之前输出低电平，稳定之后输出高电平
33 | PC4 | B5_SYS_RST_N | OUTPUT | NA | NO-PULL | PP | LOW | 0 | O | B5 1684的复位信号，在1684上电完成之前必须保持低电平，上电完成后保持高电平
34 | PC5 | HW_VER | ANALOG | NA | NO-PULL | PP | LOW |  | I | 硬件版本号
35 | PB0 | B6_SYS_RST_N | OUTPUT | NA | NO-PULL | PP | LOW | 0 | O | B6 1684的复位信号，在1684上电完成之前必须保持低电平，上电完成后保持高电平
36 | PB1 | B7_SYS_RST_N | OUTPUT | NA | NO-PULL | PP | LOW | 0 | O | B7 1684的复位信号，在1684上电完成之前必须保持低电平，上电完成后保持高电平
37 | PB2 | B4_INPUT_PG0/1 | OUTPUT | NA | NO-PULL | PP | LOW | 0 | O | B4_P08/PCIe GOOD信号，在P08/PCIe电源上电及稳定之前输出低电平，稳定之后输出高电平
38 | PE7 | B4_INPUT_PG4 | OUTPUT | NA | NO-PULL | PP | LOW | 0 | O | B4_DDR GOOD信号，在DDR电源上电及稳定之前输出低电平，稳定之后输出高电平
39 | PE8 | MCU_UART4_TX | AF | 6 | NO-PULL | PP | HIGH |  |  | MCU_UART4发送 MCU升级
40 | PE9 | MCU_UART4_RX | AF | 6 | NO-PULL | PP | HIGH |  |  | MCU_UART4接收 MCU升级
41 | PE10 | I2C_A2 | OUTPUT | NA | NO-PULL | PP | LOW | 0 |  | I2C Expander地址选择A2
42 | PE11 | B4_INPUT_PG2/3 | OUTPUT | NA | NO-PULL | PP | LOW | 0 | O | B4_TPUMEM/TPU POWER GOOD信号，在TPUMEM/TPU电源上电及稳定之前输出低电平，稳定之后输出高电平
43 | PE12 | I2C_A5 | OUTPUT | NA | NO-PULL | PP | LOW | 0 |  | I2C Expander地址选择A5
44 | PE13 | B8_SYS_RST_N | OUTPUT | NA | NO-PULL | PP | LOW | 0 | O | B8 1684的复位信号，在1684上电完成之前必须保持低电平，上电完成后保持高电平
45 | PE14 | B8_INPUT_PG0/1 | OUTPUT | NA | NO-PULL | PP | LOW | 0 | O | B8_P08/PCIe GOOD信号，在P08/PCIe电源上电及稳定之前输出低电平，稳定之后输出高电平
46 | PE15 | B8_INPUT_PG2/3 | OUTPUT | NA | NO-PULL | PP | LOW | 0 | O | B8_TPUMEM/TPU POWER GOOD信号，在TPUMEM/TPU电源上电及稳定之前输出低电平，稳定之后输出高电平
47 | PB10 | MCU_IIC2_SCL | AF | 6 | NO-PULL | OD | HIGH |  |  | MCU I2C2 时钟 to 8x1684
48 | PB11 | MCU_IIC2_SDA | AF | 6 | NO-PULL | OD | HIGH |  |  | MCU I2C2 数据 to 8x1684
49 | VSS2 | GND | [7 empty] | 地
50 | VDD2 | MCU_1.8V | [7 empty] | MCU 1.8V供电电源
51 | PB12 | EN_B56_VDD_TPU | OUTPUT | NA | NO-PULL | PP | LOW | 0 | O | B56_VDD_TPU电源的使能信号，高电平有效
52 | PB13 | EN_B56_VDDC | OUTPUT | NA | NO-PULL | PP | LOW | 0 | O | B56_VDDC电源的使能信号，高电平有效
53 | PB14 | EN_B56_VDD_3.3V | OUTPUT | NA | NO-PULL | PP | LOW | 0 | O | B56_VDD_3.3V电源的使能信号，高电平有效
54 | PB15 | EN_B56_VDD_1.8V | OUTPUT | NA | NO-PULL | PP | LOW | 0 | O | B56_VDD_1.8V电源的使能信号，高电平有效
55 | PD8 | EN_B56_VQPS_1.8V | OUTPUT | NA | NO-PULL | PP | LOW | 0 | O | B56_VQPS_1.8V电源的使能信号，高电平有效
56 | PD9 | EN_B56_VDD_TMEM | OUTPUT | NA | NO-PULL | PP | LOW | 0 | O | B56_VDD_TMEM电源的使能信号，高电平有效
57 | PD10 | EN_B78_VDD_TPU | OUTPUT | NA | NO-PULL | PP | LOW | 0 | O | B78_VDD_TPU电源的使能信号，高电平有效
58 | PD11 | EN_B78_VDDC | OUTPUT | NA | NO-PULL | PP | LOW | 0 | O | B78_VDDC电源的使能信号，高电平有效
59 | PD12 | EN_B78_VDD_3.3V | OUTPUT | NA | NO-PULL | PP | LOW | 0 | O | B78_VDD_3.3V电源的使能信号，高电平有效
60 | PD13 | EN_B78_VDD_1.8V | OUTPUT | NA | NO-PULL | PP | LOW | 0 | O | B78_VDD_1.8V电源的使能信号，高电平有效
61 | PD14 | EN_B78_VQPS_1.8V | OUTPUT | NA | NO-PULL | PP | LOW | 0 | O | B78_VQPS_1.8V电源的使能信号，高电平有效
62 | PD15 | I2C_A4 | OUTPUT | NA | NO-PULL | PP | LOW | 0 |  | I2C Expander地址选择A4
63 | PC6 | I2C_A3 | OUTPUT | NA | NO-PULL | PP | LOW | 0 |  | I2C Expander地址选择A3
64 | PC7 | B3_SYS_RST_N | OUTPUT | NA | NO-PULL | PP | LOW | 0 | O | B3 1684的复位信号，在1684上电完成之前必须保持低电平，上电完成后保持高电平
65 | PC8 | EN_B34_VDD_TPU | OUTPUT | NA | NO-PULL | PP | LOW | 0 | O | B34_VDD_TPU电源的使能信号，高电平有效
66 | PC9 | EN_B34_VDDC | OUTPUT | NA | NO-PULL | PP | LOW | 0 | O | B34_VDDC电源的使能信号，高电平有效
67 | PA8 | PWR_GOOD | INPUT | NA | NO-PULL | PP | LOW |  | I | 板级电源ready信号
68 | PA9 | MCU_UART1_TX | AF | 4 | NO-PULL | PP | HIGH |  |  | MCU_UART1发送 Debug
69 | PA10 | MCU_UART1_RX | AF | 4 | NO-PULL | PP | HIGH |  |  | MCU_UART1接收 Debug
70 | PA11 | I2C_A0 | OUTPUT | NA | NO-PULL | PP | LOW | 0 |  | I2C Expander地址选择A0
71 | PA12 | I2C_A1 | OUTPUT | NA | NO-PULL | PP | LOW | 0 |  | I2C Expander地址选择A1
72 | PA13 | MCU_SWDIO | [7 empty] | SW调试引脚，当用SW调试 烧录使用
73 | VDD3 | MCU_1.8V | [7 empty] | MCU 1.8V供电电源
74 | VSS3 | GND | [7 empty] | 地
75 | VDD_USB | MCU_1.8V | [7 empty] | MCU 1.8V供电电源
76 | PA14 | MCU_SWDCLK | [7 empty] | SW调试引脚，当用SW调试 烧录使用
77 | PA15 | B2_SYS_RST_N | OUTPUT | NA | NO-PULL | PP | LOW | 0 | O | B2 1684的复位信号，在1684上电完成之前必须保持低电平，上电完成后保持高电平
78 | PC10 | EN_B12_VDDC | OUTPUT | NA | NO-PULL | PP | LOW | 0 | O | B12_VDDC电源的使能信号，高电平有效
79 | PC11 | EN_B12_VDD_TPU | OUTPUT | NA | NO-PULL | PP | LOW | 0 | O | B12_VDD_TPU电源的使能信号，高电平有效
80 | PC12 | B3_INPUT_PG2/3 | OUTPUT | NA | NO-PULL | PP | LOW | 0 | O | B3_TPUMEM/TPU POWER GOOD信号，在TPUMEM/TPU电源上电及稳定之前输出低电平，稳定之后输出高电平
81 | PD0 | B1_SYS_RST_N | OUTPUT | NA | NO-PULL | PP | LOW | 0 | O | B1 1684的复位信号，在1684上电完成之前必须保持低电平，上电完成后保持高电平
82 | PD1 | B1_INPUT_PG2/3 | OUTPUT | NA | NO-PULL | PP | LOW | 0 | O | B1_TPUMEM/TPU POWER GOOD信号，在TPUMEM/TPU电源上电及稳定之前输出低电平，稳定之后输出高电平
83 | PD2 | B1_INPUT_PG0/1 | OUTPUT | NA | NO-PULL | PP | LOW | 0 | O | B1_P08/PCIe GOOD信号，在P08/PCIe电源上电及稳定之前输出低电平，稳定之后输出高电平
84 | PD3 | B1_INPUT_PG4 | OUTPUT | NA | NO-PULL | PP | LOW | 0 | O | B1_DDR GOOD信号，在DDR电源上电及稳定之前输出低电平，稳定之后输出高电平
85 | PD4 | B5_INPUT_PG2/3 | OUTPUT | NA | NO-PULL | PP | LOW | 0 | O | B5_TPUMEM/TPU POWER GOOD信号，在TPUMEM/TPU电源上电及稳定之前输出低电平，稳定之后输出高电平
86 | PD5 | B4_SYS_RST_N | OUTPUT | NA | NO-PULL | PP | LOW | 0 | O | B4 1684的复位信号，在1684上电完成之前必须保持低电平，上电完成后保持高电平
87 | PD6 | NC | [7 empty] | NC
88 | PD7 | B3_INPUT_PG4 | OUTPUT | NA | NO-PULL | PP | LOW | 0 | O | B3_DDR GOOD信号，在DDR电源上电及稳定之前输出低电平，稳定之后输出高电平
89 | PB3 | B3_INPUT_PG0/1 | OUTPUT | NA | NO-PULL | PP | LOW | 0 | O | B3_P08/PCIe GOOD信号，在P08/PCIe电源上电及稳定之前输出低电平，稳定之后输出高电平
90 | PB4 | EN_B34_VDD_3.3V | OUTPUT | NA | NO-PULL | PP | LOW | 0 | O | B34_VDD_3.3V电源的使能信号，高电平有效
91 | PB5 | EN_B34_VQPS_1.8V | OUTPUT | NA | NO-PULL | PP | LOW | 0 | O | B34_VQPS_1.8V电源的使能信号，高电平有效
92 | PB6 | EN_B34_VDD_1.8V | OUTPUT | NA | NO-PULL | PP | LOW | 0 | O | B34_VDD_1.8V电源的使能信号，高电平有效
93 | PB7 | B2_INPUT_PG2/3 | OUTPUT | NA | NO-PULL | PP | LOW | 0 | O | B2_TPUMEM/TPU POWER GOOD信号，在TPUMEM/TPU电源上电及稳定之前输出低电平，稳定之后输出高电平
94 | BOOT | BOOT | [6 empty] | I | 启动介质选择
95 | PB8 | MCU_IIC1_SCL | AF | 4 | NO-PULL | OD | HIGH |  |  | MCU I2C1 时钟 4xMP5475 4xISL68224
96 | PB9 | MCU_IIC1_SDA | AF | 4 | NO-PULL | OD | HIGH |  |  | MCU I2C1 数据 4xMP5475 4xISL68224
97 | PE0 | B2_INPUT_PG0/1 | OUTPUT | NA | NO-PULL | PP | LOW | 0 | O | B2_P08/PCIe GOOD信号，在P08/PCIe电源上电及稳定之前输出低电平，稳定之后输出高电平
98 | PE1 | B2_INPUT_PG4 | OUTPUT | NA | NO-PULL | PP | LOW | 0 | O | B2_DDR GOOD信号，在DDR电源上电及稳定之前输出低电平，稳定之后输出高电平
99 | VSS4 | GND | [7 empty] | 地
100 | VDD4 | MCU_1.8V | [7 empty] | MCU 1.8V供电电源

## power
Name | B12 | B34 | B56 | B78 | Type | Group Delay | Node Delay
VDD-1.8V | EN_B12_VDD_1.8V | EN_B34_VDD_1.8V | EN_B56_VDD_1.8V | EN_B78_VDD_1.8V | ENABLE | 100 | 600
VDD-CORE | EN_B12_VDDC | EN_B34_VDDC | EN_B56_VDDC | EN_B78_VDDC | ENABLE | 100 | 600
VDD-3.3V | EN_B12_VDD_3.3V | EN_B34_VDD_3.3V | EN_B56_VDD_3.3V | EN_B78_VDD_3.3V | ENABLE | 100 | 600
VDD-0.8V | B12_VDD_0.8V | B34_VDD_0.8V | B56_VDD_0.8V | B78_VDD_0.8V | FUNCTION | 100 | 600
VP-0.8V | B12_VP_0.8V | B34_VP_0.8V | B56_VP_0.8V | B78_VP_0.8V | FUNCTION | 100 | 600
PG-PCIE-0 | B1_INPUT_PG0/1 | B3_INPUT_PG0/1 | B5_INPUT_PG0/1 | B7_INPUT_PG0/1 | ENABLE | 100 | 600
PG-PCIE-1 | B2_INPUT_PG0/1 | B4_INPUT_PG0/1 | B6_INPUT_PG0/1 | B8_INPUT_PG0/1 | ENABLE | 100 | 600
VDD-TPU | EN_B12_VDD_TPU | EN_B34_VDD_TPU | EN_B56_VDD_TPU | EN_B78_VDD_TPU | ENABLE | 100 | 600
DDR-VDDQ | B12_DDR_VDDQ | B34_DDR_VDDQ | B56_DDR_VDDQ | B78_DDR_VDDQ | FUNCTION | 100 | 600
DDR-VDDQLP | B12_DDR_VDDQLP | B34_DDR_VDDQLP | B56_DDR_VDDQLP | B78_DDR_VDDQLP | FUNCTION | 100 | 600
VDD-TMEM | EN_B12_VDD_TMEM | EN_B34_VDD_TMEM | EN_B56_VDD_TMEM | EN_B78_VDD_TMEM | ENABLE | 100 | 600
PG-TMEM-0 | B1_INPUT_PG2/3 | B3_INPUT_PG2/3 | B5_INPUT_PG2/3 | B7_INPUT_PG2/3 | ENABLE | 100 | 600
PG-TMEM-1 | B2_INPUT_PG2/3 | B4_INPUT_PG2/3 | B6_INPUT_PG2/3 | B8_INPUT_PG2/3 | ENABLE | 100 | 600
VQPS-1.8V | EN_B12_VQPS_1.8V | EN_B34_VQPS_1.8V | EN_B56_VQPS_1.8V | EN_B78_VQPS_1.8V | ENABLE | 100 | 600
SYS-RST-DEASSERT | SYS_RST_DEASSERT |  |  |  | FUNCTION | 0 | 1000
PG-DDR-0 | DDR_POWER_GOOD |  |  |  | FUNCTION | 0 | 30000
SYS-RST-ASSERT | SYS_RST_ASSERT |  |  |  | FUNCTION | 0 | 30000

## adc2ver
version number | r1 | r2 | voltage | limit-low | adc value
0 | 4700 | 4700 | 0.9 | 0 | 0
1 | 4700 | 10000 | 1.2245 | 1.0622 | 2417.1973
2 | 4700 | 20000 | 1.4575 | 1.341 | 3051.4969
3 | 4700 | 47000 | 1.6364 | 1.5469 | 3520.1178