## pin
Pin number | Pin name | Net name | Mode | AF | Pull | Output type | Output speed | Default | Description
29 | PA8 | I2C2_SCL | AF | 0 | NO-PULL
21 | PB10 | I2C1_SCL | AF | 0 | NO-PULL
22 | PB11 | I2C1_SDA | AF | 0 | NO-PULL
40 | PB4 | I2C2_SDA | AF | 0 | NO-PULL
45 | PB8 | I2C0_SCL | AF | 0 | NO-PULL
46 | PB9 | I2C0_SDA | AF | 0 | NO-PULL
10 | PA0 | PCB_VER | ANALOG |  | NO-PULL
11 | PA1 | BOM_VER | ANALOG |  | NO-PULL
14 | PA4 | ADC_V12 | ANALOG |  | NO-PULL
38 | PA15 | PG_VDDIO33 | INPUT |  | NO-PULL
12 | PA2 | PG_VDD_PHY | INPUT |  | NO-PULL
13 | PA3 | PG_VDDIO18 | INPUT |  | NO-PULL
20 | PB2 | PG_VDD_TPU_MEM | INPUT |  | PULL-UP
41 | PB5 | TWARN_VDD_TPU | INPUT |  | PULL-UP
43 | PB7 | PG_VDD_PCIE | INPUT |  | PULL-UP
3 | PC14 | PCIE_ERST | INPUT |  | PULL-UP
4 | PC15 | PMIC_INT | INPUT |  | PULL-UP
5 | PD0 | PG_VDDC | INPUT |  | PULL-UP
6 | PD1 | PG_VDD_TPU | INPUT |  | PULL-UP
31 | PA10 | GPIO3 | OUTPUT |  | NO-PULL | PP | LOW | 0
32 | PA11 | P08_PWR_GOOD | OUTPUT |  | NO-PULL | PP | LOW | 0
33 | PA12 | DDR_PWR_GOOD | OUTPUT |  | NO-PULL | PP | LOW | 0
15 | PA5 | LED | OUTPUT |  | NO-PULL | PP | LOW | 0
16 | PA6 | ALERT | OUTPUT |  | NO-PULL | PP | LOW | 0
17 | PA7 | GPIO1 | OUTPUT |  | NO-PULL | PP | LOW | 0
30 | PA9 | GPIO2 | OUTPUT |  | NO-PULL | PP | LOW | 0
18 | PB0 | EN_VDD_TPU | OUTPUT |  | NO-PULL | PP | LOW | 0
19 | PB1 | EN_VDDC | OUTPUT |  | NO-PULL | PP | LOW | 0
25 | PB12 | EN_VDDIO18 | OUTPUT |  | NO-PULL | PP | LOW | 0
26 | PB13 | EN_VDDIO33 | OUTPUT |  | NO-PULL | PP | LOW | 0
27 | PB14 | EN_VDD_PHY | OUTPUT |  | NO-PULL | PP | LOW | 0
28 | PB15 | EN_VDD_PCIE | OUTPUT |  | NO-PULL | PP | LOW | 0
39 | PB3 | EN_VQPS18 | OUTPUT |  | NO-PULL | PP | LOW | 0
42 | PB6 | EN_VDD_TPU_MEM | OUTPUT |  | NO-PULL | PP | LOW | 1
2 | PC13 | SYS_RST | OUTPUT |  | NO-PULL | PP | LOW | 0
44 | BOOT0
7 | NRST | [7 empty] | NRST
34 | PA13 | [7 empty] | SWDIO
37 | PA14 | [7 empty] | SWDCLK
1 | VBAT
24 | VDD1
36 | VDD2
48 | VDD3
9 | VDDA
23 | VSS1
35 | VSS2
47 | VSS3
8 | VSSA

## power
Name | Net name | Type | Delay | Description
LDO-1V | PMIC_CHANNEL_A | FUNCTION | 1000
VDD-1.8V | EN_VDDIO18 | ENABLE | 0
CHECK-VDD-IO-1.8V | PG_VDDIO18 | CHECK | 0
VDD-CORE | EN_VDDC | ENABLE | 1000
DDR-VDDQ | PMIC_CHANNEL_B | FUNCTION | 1000
DDR-VDDQLP | PMIC_CHANNEL_C | FUNCTION | 1000
VDD-3.3V | EN_VDDIO33 | ENABLE | 0
CHECK-VDD-IO-3.3V | PG_VDDIO33 | CHECK | 0
CHECK-PCIE-RESET | CHECK_PCIE_RESET | FUNCTION | 0 | check pcie pereset pin to judge we are working on pcie mode or soc mdoe
VDD-0.8V | EN_VDD_PHY | ENABLE | 0
CHECK-VDD-PHY | PG_VDD_PHY | CHECK | 0
ACK-P08 | P08_PWR_GOOD | ENABLE | 0 | For 1684
VDD-PCIE | EN_VDD_PCIE | ENABLE | 0
CHECK-VDD-PCIE | PG_VDD_PCIE | CHECK | 0
ACK-PCIE | GPIO2 | ENABLE | 0 | For 1684
VDD-TPU | EN_VDD_TPU | ENABLE | 0
CHECK-VDD-TPU | PG_VDD_TPU | CHECK | 0 | check this line
ACK-TPU | GPIO3 | ENABLE | 0 | For 1684
VDD-TPU-MEM | ENABLE_TPU_MEM | FUNCTION | 0 | 0 means enable, 1 means disable
CHECK-TPU-MEM | PG_VDD_TPU_MEM | CHECK | 0 | check this line
ACK-TPU_MEM | GPIO1 | ENABLE | 0 | For 1684
VQPS-1.8V | EN_VQPS18 | ENABLE | 0
SYS-RST-DEASSERT | SYS_RST_DEASSERT | FUNCTION | 1000
ACK-DDR | DDR_PWR_GOOD | ENABLE | 29000 | For 1684
SYS-RST-ASSERT | SYS_RST_ASSERT | FUNCTION | 30000

## adc2ver
version number | r1 | r2 | voltage | limit-low | adc
0 | 10000 | 0 | 0 | 0 | 0
1 | 10000 | 1000 | 0.16364 | 0.081818 | 186
2 | 10000 | 3000 | 0.41538 | 0.28951 | 658
3 | 10000 | 5600 | 0.64615 | 0.53077 | 1207
4 | 10000 | 10000 | 0.9 | 0.77308 | 1759
5 | 10000 | 18000 | 1.1571 | 1.0286 | 2340