## pin
Pin number | Pin name | Net name | Mode | AF | Pull | Output type | Output speed | Default | Description
1 | VDD
2 | PC13 | HEALTHY_LED | OUTPUT |  | NO-PULL | PP | LOW | 1
3 | PC14 | VDDC_SEL | OUTPUT |  | NO-PULL | OD | LOW | 0 | 1684 mode select 3
4 | PC15 | PG_VDDC | OUTPUT |  | NO-PULL | OD | LOW | 0
5 | PH0 | USB_5V_EN | OUTPUT |  | NO-PULL | PP | LOW | 0
6 | PH1 | DVDD_3P3V_EN | OUTPUT |  | NO-PULL | PP | LOW | 0 | peripheral
7 | NRST
8 | VSSA
9 | VDDA
10 | PA0 | PCV_VER0 | ANALOG |  | NO-PULL
11 | PA1 | BOM_VER0 | ANALOG |  | NO-PULL
12 | PA2 | MCU_LED | OUTPUT |  | NO-PULL | PP | LOW | 1 | USART2_TX
13 | PA3 | ASM3142_3P3V_EN | OUTPUT |  | NO-PULL | PP | LOW | 0
14 | PA4 | I_12V | ANALOG |  | NO-PULL
15 | PA5 | PG_VDD_TPU | INPUT |  | NO-PULL
16 | PA6 | PG_VDD_TPU_MEM | INPUT |  | NO-PULL
17 | PA7 | NTC_MON | ANALOG |  | NO-PULL
18 | PB0 | EN_VDDIO33 | OUTPUT |  | NO-PULL | PP | LOW | 0
19 | PB1 | EN_VDD_TPU_MEM | OUTPUT |  | NO-PULL | PP | LOW | 0
20 | PB2 | GPIO2 | OUTPUT |  | NO-PULL | OD | LOW | 0
21 | PB10 | PMIC_SCL | AF | 6 | NO-PULL | OD
22 | PB11 | PMIC_SDA | AF | 6 | NO-PULL | OD
23 | VSS
24 | VDD
25 | PB12 | RESET_KEY | INPUT |  | NO-PULL
26 | PB13 | POWER_ON | OUTPUT |  | NO-PULL | PP | LOW | 0 | root power
27 | PB14 | THERMAL_OFF | OUTPUT |  | NO-PULL | OD | LOW | 1
28 | PB15 | PMEB | INPUT |  | NO-PULL
29 | PA8 | VDD1P2V_EN | OUTPUT |  | NO-PULL | PP | LOW | 0
30 | PA9 | EN_VQPS18 | OUTPUT |  | NO-PULL | PP | LOW | 0
31 | PA10 | P08_PG | OUTPUT |  | NO-PULL | OD | LOW | 0
32 | PA11 | GPIO1 | OUTPUT |  | NO-PULL | OD | LOW | 0
33 | PA12 | SYS_RST | OUTPUT |  | NO-PULL | OD | LOW | 0
34 | PA13 | SWDIO
35 | VSS
36 | VDDIO2
37 | PA14 | SWDCLK
38 | PA15 | DDR_PG | OUTPUT |  | NO-PULL | OD | LOW | 0
39 | PB3 | GPIO3 | OUTPUT |  | NO-PULL | OD | LOW | 0
40 | PB4 | EN_VDDIO18 | OUTPUT |  | NO-PULL | PP | LOW | 0
41 | PB5 | EN_VDD_TPU | OUTPUT |  | NO-PULL | PP | LOW | 0
42 | PB6 | I2C1_SCL_MCU | AF | 1 | NO-PULL | OD
43 | PB7 | I2C1_SDA_MCU | AF | 1 | NO-PULL | OD
44 | BOOT0
45 | PB8 | POWER_LED | OUTPUT |  | NO-PULL | PP | LOW | 1
46 | PB9 | EN_VDDC | OUTPUT |  | NO-PULL | PP | LOW | 0
47 | VSS
48 | VDD

## power
Name | Net name | Type | Delay | Description
PMIC-VDD-1.8V | PMIC_CHANNEL_A | FUNCTION | 0
VDD-1.8V | EN_VDDIO18 | ENABLE | 1000
VDD-3.3V | EN_VDDIO33 | ENABLE | 1000
VDD-0.8V | PMIC_CHANNEL_D | FUNCTION | 1000
ACK-PCIE | GPIO2 | ENABLE | 0 | For 1684
ACK-P08 | P08_PG | ENABLE | 0 | For 1684
VDD-TPU | EN_VDD_TPU | ENABLE | 0
CHECK-VDD-TPU | PG_VDD_TPU | CHECK | 0 | check this line
ACK-TPU | GPIO3 | ENABLE | 0 | For 1684
DDR-VDDQ | PMIC_CHANNEL_B | FUNCTION | 1000
DDR-VDDQLP | PMIC_CHANNEL_C | FUNCTION | 1000
VDD-TPU-MEM | EN_VDD_TPU_MEM | ENABLE | 0
CHECK-TPU-MEM | PG_VDD_TPU_MEM | CHECK | 0 | check this line
ACK-TPU_MEM | GPIO1 | ENABLE | 0 | For 1684
VQPS-1.8V | EN_VQPS18 | ENABLE | 1000
SYS-RST-DEASSERT | SYS_RST_DEASSERT | FUNCTION | 1000
ACK-DDR | DDR_PG | ENABLE | 29000 | For 1684
SYS-RST-ASSERT | SYS_RST_ASSERT | FUNCTION | 30000
USB-5V | USB_5V_EN | ENABLE | 0
PERIPHERAL-3.3 | DVDD_3P3V_EN | ENABLE | 0
ASM3142-3.3V | ASM3142_3P3V_EN | ENABLE | 10
HDMI-1.2V | VDD1P2V_EN | ENABLE | 0

## adc2ver
version number | r1 | r2 | voltage | limit-low | adc
0 | 10000 | 0 | 0 | 0 | 0
1 | 10000 | 1000 | 0.16364 | 0.081818 | 186
2 | 10000 | 3000 | 0.41538 | 0.28951 | 658
3 | 10000 | 5600 | 0.64615 | 0.53077 | 1207
4 | 10000 | 10000 | 0.9 | 0.77308 | 1759
5 | 10000 | 18000 | 1.1571 | 1.0286 | 2340