## pin
Pin number | Pin name | Net name | Mode | AF | Pull | Output type | Output speed | Default | Description
1 | PE2 | EN_VDD_PCIE_H_1V8 | OUTPUT |  | NO-PULL | PP | LOW | 0
2 | PE3 | EN_VDD_PCIE_D_0V8 | OUTPUT |  | NO-PULL | PP | LOW | 0
3 | PE4 | EN_VDD_PLL_0V8 | OUTPUT |  | NO-PULL | PP | LOW | 0
4 | PE5 | EN_VDDIO18 | OUTPUT |  | NO-PULL | PP | LOW | 0
5 | PE6 | SYS_RST_X_H | OUTPUT |  | NO-PULL | PP | LOW | 0
6 | VBAT | VDD_MCU | INPUT
7 | PC13 | POWER_STATUS | INPUT
8 | PC14-OSC32IN | NC | NA
9 | PC15-OSC32OUT | NC | NA
10 | VSS_5 | GND | NA
11 | VDD_5 | VDD_MCU | NA
12 | OSCIN-PD0 | NC | NA
13 | OSCOUT-PD1 | NC | NA
14 | NRST | MCU_NRST | INPUT
15 | PC0-ADC10 | PCB_VER0 | INPUT
16 | PC1-ADC11 | BOM_VER0 | INPUT
17 | PC2-ADC12 | NC | NA
18 | PC3-ADC13 | NC | NA
19 | VSSA | GND | INPUT
20 | VREF- | GND | INPUT
21 | VREF+ | VDDA_MCU | INPUT
22 | VDDA | VDDA_MCU | INPUT
23 | PA0-ADC0 | I_DDR_VDD_0V8 | INPUT
24 | PA1-ADC1 | I_DDR01_VDDQ_1V2 | INPUT
25 | PA2-ADC2 | I_VDD_EMMC_1V8 | INPUT
26 | PA3-ADC3 | I_VDD_EMMC_3V3 | INPUT
27 | VSS_4 | GND | INPUT
28 | VDD_4 | VDD_MCU | INPUT
29 | PA4-ADC4 | NC | INPUT
30 | PA5-ADC5 | NC | INPUT
31 | PA6-ADC6 | NC | INPUT
32 | PA7-ADC7 | I_VDD_PLL_0V8 | INPUT
33 | PC4-ADC14 | I_VDD_12V | INPUT
34 | PC5-ADC15 | I_5V | INPUT
35 | PB0-ADC8 | I_DDR01_VPP_2V5 | INPUT
36 | PB1-ADC9 | I_DDR01_VTT_0V6 | INPUT
37 | PB2-BOOT1 | MCU_BOOT1 | INPUT
38 | PE7 | NC | INPUT
39 | PE8 | NC | INPUT
40 | PE9 | NC | INPUT
41 | PE10 | NC | INPUT
42 | PE11 | NC | INPUT
43 | PE12 | NC | INPUT
44 | PE13 | NC | INPUT
45 | PE14 | NC | INPUT |  |  |  |  | 0
46 | PE15 | NC | INPUT
47 | PB10 | MCU_USART2_TX | AF |  | NO-PULL | PP | LOW
48 | PB11 | MCU_USART2_RX | AF
49 | VSS_1 | GND | INPUT
50 | VDD_1 | VDD_MCU | INPUT
51 | PB12 | PG_DDR_VDD_0V8 | INPUT
52 | PB13 | PG_VDDC | INPUT
53 | PB14 | EN_VQPS18 | INPUT
54 | PB15 | EN_DDR01_VTT_0V6 | OUTPUT |  | NO-PULL | PP | LOW | 0
55 | PD8 | EN_VDD_3V3 | OUTPUT |  | NO-PULL | PP | LOW | 0
56 | PD9 | PWR_BUTTON_H | OUTPUT |  | NO-PULL | PP | LOW | 0
57 | PD10 | PLSRST_OUT | OUTPUT |  | NO-PULL | PP | LOW | 0
58 | PD11 | COREPOWER_OK | OUTPUT |  | NO-PULL | PP | LOW
59 | PD12 | PLL_LOCKO | OUTPUT |  | NO-PULL | PP | LOW | 0
60 | PD13 | MCU_OK | OUTPUT |  | NO-PULL | PP | LOW | 0
61 | PD14 | PWR_OK | INPUT
62 | PD15 | EN_ATX_PWR | INPUT
63 | PC6 | DDR0_EVENT_MCU | INPUT
64 | PC7 | PG_DDR01_VDDQ_1V2 | OUTPUT |  | NO-PULL | PP | LOW | 0
65 | PC8 | EN_DDR01_VDDQ_1V2 | OUTPUT |  | NO-PULL | PP | LOW | 0
66 | PC9 | MCU_I2C3_SDA | AF
67 | PA8 | MCU_I2C3_SCL | AF |  | NO-PULL | PP | LOW
68 | PA9 | EN_DDR01_VPP_2V5 | OUTPUT |  | NO-PULL | PP | LOW | 0
69 | PA10 | EN_VDDIO33 | OUTPUT |  | NO-PULL | PP | LOW | 0
70 | PA11 | EN_DDR_VDD_0V8 | OUTPUT |  | NO-PULL | PP | LOW | 0
71 | PA12 | EN_VDDC | OUTPUT |  | NO-PULL | PP | LOW | 0
72 | PA13 | MCU_SWDIO | AF
73 | PA14 | MCU_SWCLK | AF
74 | PA15 | MCU_HEALTH_STATUS | OUTPUT |  | NO-PULL | PP | LOW | 0
75 | PC10 | NC | INPUT
76 | PC11 | NC | INPUT
77 | PC12 | NC | INPUT
78 | PD0 | NC | INPUT
79 | PD1 | NC | INPUT
80 | PD2 | NC | INPUT
81 | PD3 | NC | INPUT
82 | PD4 | NC | INPUT
83 | PD5 | MCU_USART1_TX | AF |  |  |  |  | 1
84 | PD6 | MCU_USART1_RX | AF |  |  |  |  | 1
85 | PD7 | NC | INPUT
86 | PB3 | NC | INPUT
87 | PB4 | NC | INPUT
88 | PB5 | NC | INPUT
89 | PB6 | MCU_I2C1_SCL | AF
90 | PB7 | MCU_I2C1_SDA | AF
91 | PB8 | NC | INPUT
92 | PB9 | NC | INPUT
93 | PE0 | NC | INPUT
94 | PE1 | NC | INPUT

## power
Name | Net name | Type | Delay | Description
EN_VDD_3V3 | EN_VDD_3V3 | ENABLE | 10000
EN_VDDIO18 | EN_VDDIO18 | ENABLE | 10000
EN_VDDC | EN_VDDC | ENABLE | 10000
PG_VDDC | PG_VDDC | CHECK | 0
EN_VDDIO33 | EN_VDDIO33 | ENABLE | 10000
EN_DDR_VDD_0V8 | EN_DDR_VDD_0V8 | ENABLE | 0
EN_VDD_PCIE_D_0V8 | EN_VDD_PCIE_D_0V8 | ENABLE | 0
EN_VDD_PLL_0V8 | EN_VDD_PLL_0V8 | ENABLE | 0
EN_VDD_PCIE_H_1V8 | EN_VDD_PCIE_H_1V8 | ENABLE | 10000
PG_DDR_VDD_0V8 | PG_DDR_VDD_0V8 | CHECK | 0
EN_DDR01_VPP_2V5 | EN_DDR01_VPP_2V5 | ENABLE | 10000
EN_DDR01_VDDQ_1V2 | EN_DDR01_VDDQ_1V2 | ENABLE | 30000
PG_DDR01_VDDQ_1V2 | PG_DDR01_VDDQ_1V2 | CHECK | 0
EN_DDR01_VTT_0V6 | EN_DDR01_VTT_0V6 | ENABLE | 10000
EN_VQPS18 | EN_VQPS18 | ENABLE | 30000
SYS_RST_X_H | SYS_RST_X_H | ENABLE | 1000
PWR_BUTTON_H | PWR_BUTTON_H | ENABLE | 1000

## adc2ver
version number | r1 | r2 | voltage | limit-low | adc
0 | 10000 | 0 | 0 | 0 | 0
1 | 10000 | 1500 | 0.430434783 | 0.215217391 | 267
2 | 10000 | 3000 | 0.761538462 | 0.595986622 | 739
3 | 10000 | 4700 | 1.055102041 | 0.908320251 | 1127
4 | 10000 | 6800 | 1.335714286 | 1.195408163 | 1483
5 | 10000 | 10000 | 1.65 | 1.492857143 | 1852
6 | 10000 | 14700 | 1.963967611 | 1.806983806 | 2242
7 | 10000 | 21500 | 2.252380952 | 2.108174282 | 2616
8 | 10000 | 33200 | 2.536111111 | 2.394246032 | 2971
9 | 10000 | 60400 | 2.83125 | 2.683680556 | 3331
10 | 10000 | 200000 | 3.142857143 | 2.987053571 | 3707