## pin
Pin number | Pin name | Net name | Mode | AF | Pull | Output type | Output speed | Default | IO | Description | Note
1 | PE2 | NC | OUTPUT | NA | NO-PULL | PP | LOW | 0 | O | PM8533的复位信号，在PM8533上电完成之前必须保持低电平，上电完成后保持高电平
2 | PE3 | P08_PG_1 | OUTPUT | NA | NO-PULL | PP | LOW | 0 | O | BM1684X VDD_0.8V PowerGood信号，高电平有效（B1-4）
3 | PE4 | NC | OUTPUT | NA | NO-PULL | PP | LOW | 0 | O | NC
4 | PE5 | P08_PG_2 | OUTPUT | NA | NO-PULL | PP | LOW | 0 | O | BM1684X VDD_0.8V PowerGood信号，高电平有效（B5-8）
5 | PE6 | PCIE_PG_2 | OUTPUT | NA | NO-PULL | PP | LOW | 0 | O | BM1684X PCIE PowerGood信号，高电平有效（B5-8）
6 | VDD | MCU_1.8V | [7 empty] | MCU 1.8V供电电源
7 | PC13 | PCIE_SYS_RST_N | OUTPUT | NA | NO-PULL | PP | LOW | 0 | O | 输出到PCIE Switch的复位信号，低电平有效
8 | PC14-OSC_IN | PCIE_PG_1 | OUTPUT | NA | NO-PULL | PP | LOW | 0 | O | BM1684X PCIE PowerGood信号，高电平有效（B1-4）
9 | PC15-OSC_OUT | TPU_PG_1 | OUTPUT | NA | NO-PULL | PP | LOW | 0 | O | BM1684X TPU PowerGood信号，高电平有效（B1-4）
10 | PH9 | NC | [7 empty] | NC
11 | PH10 | NC | OUTPUT | NA | NO-PULL | PP | LOW | 0 | O | PM8533 0.9V电源的使能信号，高电平有效
12 | PH0-OSC_IN | PCIE_MCU_RST_X | INPUT | NA | NO-PULL | PP | LOW | 0 | O | 金手指输入的全局复位信号；
13 | PH1-OSC_OUT | TPUMEM_PG_1 | OUTPUT | NA | NO-PULL | PP | LOW | 0 | O | BM1684X TPUMEM PowerGood信号，高电平有效（B1-4）
14 | NRST | NC | [7 empty] | SW调试引脚，当用SW调试 烧录使用
15 | PC0 | MCU_IIC3_SCL | AF | 7 | NO-PULL | OD | HIGH |  |  | MCU I2C3 时钟
16 | PC1 | MCU_IIC3_SDA | AF | 7 | NO-PULL | OD | HIGH |  |  | MCU I2C3 数据
17 | PC2 | CURRENT_PCIE_12V | ANALOG | NA | NO-PULL | PP | LOW |  | I | PCIE 12V功率检测；
18 | PC3 | CURRENT_PCIE_3V3 | INPUT | NA | NO-PULL | PP | LOW |  | I | PCIE 3.3V功率检测；
19 | VSSA | GND | [7 empty] | 地
20 | VREF- | GND | [7 empty] | 地
21 | VREF+ | MCU_1.8V | [7 empty] | MCU 1.8V供电电源
22 | VDDA | MCU_1.8V | [7 empty] | MCU 1.8V供电电源
23 | PA0 | BOM_VER | ANALOG | NA | NO-PULL | PP | LOW | 0 | O | BOM版本号；
24 | PA1 | CURRENT_SYS_12V | ANALOG | NA | NO-PULL | PP | LOW | 0 | O | SYS 12V功率检测；
25 | PA2 | MCU_UART2_TX | AF | 4 | NO-PULL | PP | HIGH | 0 |  | MCU_UART2发送 对外广播
26 | PA3 | MCU_UART2_RX | AF | 4 | NO-PULL | PP | HIGH |  |  | MCU_UART2接收 对外广播
27 | VSS1 | GND | [7 empty] | 地
28 | VDD1 | MCU_1.8V | [7 empty] | MCU 1.8V供电电源
29 | PA4 | TPU_PG_2 | OUTPUT | NA | NO-PULL | PP | LOW | 0 | O | BM1684X TPU PowerGood信号，高电平有效（B5-8）
30 | PA5 | TPUMEM_PG_2 | OUTPUT | NA | NO-PULL | PP | LOW | 0 | O | BM1684X TPUMEM PowerGood信号，高电平有效（B5-8）
31 | PA6 | DDR_PG_2 | OUTPUT | NA | NO-PULL | PP | LOW | 0 | O | BM1684X DDR PowerGood信号，高电平有效（B5-8）
32 | PA7 | NC | OUTPUT | NA | NO-PULL | PP | LOW | 0 | O | B5_DDR GOOD信号，在DDR电源上电及稳定之前输出低电平，稳定之后输出高电平
33 | PC4 | B5_SYS_RST_N | OUTPUT | NA | NO-PULL | PP | LOW | 0 | O | BM1684X解复位信号，上电完成后置高；
34 | PC5 | HW_VER | ANALOG | NA | NO-PULL | PP | LOW |  | I | 硬件版本号
35 | PB0 | B6_SYS_RST_N | OUTPUT | NA | NO-PULL | PP | LOW | 0 | O | BM1684X解复位信号，上电完成后置高；
36 | PB1 | B7_SYS_RST_N | OUTPUT | NA | NO-PULL | PP | LOW | 0 | O | BM1684X解复位信号，上电完成后置高；
37 | PB2 | EN_VDD_PHY | OUTPUT | NA | NO-PULL | PP | LOW | 0 | O | BM1684X PLL、VDD_DDR以及PCIE PHY电源使能，高有效（B1-8）；
38 | PE7 | NC | OUTPUT | NA | NO-PULL | PP | LOW | 0 | O | B4_DDR GOOD信号，在DDR电源上电及稳定之前输出低电平，稳定之后输出高电平
39 | PE8 | MCU_UART4_TX | AF | 6 | NO-PULL | PP | HIGH |  |  | MCU_UART4发送 MCU升级
40 | PE9 | MCU_UART4_RX | AF | 6 | NO-PULL | PP | HIGH |  |  | MCU_UART4接收 MCU升级
41 | PE10 | NC | OUTPUT | NA | NO-PULL | PP | LOW | 0 |  | I2C Expander地址选择A2
42 | PE11 | PWR_DET0 | INPUT | NA | NO-PULL | PP | LOW | 0 | O | 电源插座检测信号，第0个2X4插座插入后被拉低；
43 | PE12 | PWR_DET1 | INPUT | NA | NO-PULL | PP | LOW | 0 |  | 电源插座检测信号，第1个2X4插座插入后被拉低；
44 | PE13 | B8_SYS_RST_N | OUTPUT | NA | NO-PULL | PP | LOW | 0 | O | BM1684X解复位信号，上电完成后置高；
45 | PE14 | EN_VDDIO33 | OUTPUT | NA | NO-PULL | PP | LOW | 0 | O | 板内3.3V上电使能信号，高有效，上电过程中根据上电时序要求置高；
46 | PE15 | PG_VDDC_B1234 | INPUT | NA | NO-PULL | PP | LOW | 0 | O | BM1684X VDDC电源上电OK指示，高有效（B1-4）；
47 | PB10 | MCU_IIC2_SCL | AF | 6 | NO-PULL | OD | HIGH |  |  | MCU I2C2 时钟 to 8x1684
48 | PB11 | MCU_IIC2_SDA | AF | 6 | NO-PULL | OD | HIGH |  |  | MCU I2C2 数据 to 8x1684
49 | VSS2 | GND | [7 empty] | 地
50 | VDD2 | MCU_1.8V | [7 empty] | MCU 1.8V供电电源
51 | PB12 | DDR_PG_1 | OUTPUT | NA | NO-PULL | PP | LOW | 0 | O | BM1684X DDR PowerGood信号，高电平有效（B1-4）
52 | PB13 | INT_PMIC_B5678 | INPUT | NA | NO-PULL | PP | LOW | 0 | O | BM1684X PMIC中断指示，低有效（B5-8）；
53 | PB14 | EN_VDDC | OUTPUT | NA | NO-PULL | PP | LOW | 0 | O | VDDC上电使能信号，高有效，上电过程中根据上电时序要求置高（B1-8）；
54 | PB15 | EN_VDD_TPU | OUTPUT | NA | NO-PULL | PP | LOW | 0 | O | VDD_TPU上电使能信号，高有效，上电过程中根据上电时序要求置高（B1-8）；
55 | PD8 | INT_PMIC_B1234 | INPUT | NA | NO-PULL | PP | HIGH | 1 | O | BM1684X PMIC中断指示，低有效（B1-4）；
56 | PD9 | NC | OUTPUT | NA | NO-PULL | PP | LOW | 0 | O | B56_VDD_TMEM电源的使能信号，高电平有效
57 | PD10 | NC | OUTPUT | NA | NO-PULL | PP | LOW | 0 | O | B78_VDD_TPU电源的使能信号，高电平有效
58 | PD11 | PG_PMIC_B1234 | INPUT | NA | NO-PULL | PP | LOW | 0 | O | BM1684X PMIC power good，高有效（B1-4）；
59 | PD12 | PG_VDD_TPU_B5678 | INPUT | NA | NO-PULL | PP | LOW | 0 | O | BM1684X VDD TPU power good，高有效（B5-8）；
60 | PD13 | PG_VDD_TPU_B1234 | INPUT | NA | NO-PULL | PP | LOW | 0 | O | BM1684X VDD TPU power good，高有效（B1-4）；
61 | PD14 | PG_PMIC_B5678 | INPUT | NA | NO-PULL | PP | LOW | 0 | O | BM1684X PMIC power good，高有效（B5-8）；
62 | PD15 | NC | OUTPUT | NA | NO-PULL | PP | LOW | 0 |  | I2C Expander地址选择A4
63 | PC6 | NC | OUTPUT | NA | NO-PULL | PP | LOW | 0 |  | I2C Expander地址选择A3
64 | PC7 | B3_SYS_RST_N | OUTPUT | NA | NO-PULL | PP | LOW | 0 | O | BM1684X解复位信号，上电完成后置高；
65 | PC8 | PG_VDDC_B5678 | INPUT | NA | NO-PULL | PP | LOW | 0 | O | BM1684X VDDC power good，高有效（B5-8）；
66 | PC9 | BOOT_RECOVERYB1 | OUTPUT | NA | NO-PULL | PP | LOW | 0 | O | PCIE switch BOOT_RECOVERY配置管脚（预留）；
67 | PA8 | BOOT_RECOVERYB0 | INPUT | NA | NO-PULL | PP | LOW |  | I | PCIE switch BOOT_RECOVERY配置管脚（预留）；
68 | PA9 | MCU_UART1_TX | AF | 4 | NO-PULL | PP | HIGH |  |  | MCU_UART1发送 Debug
69 | PA10 | MCU_UART1_RX | AF | 4 | NO-PULL | PP | HIGH |  |  | MCU_UART1接收 Debug
70 | PA11 | I2C_A0 | OUTPUT | NA | NO-PULL | PP | LOW | 0 |  | PCA9848 地址配置管脚0，软件固定拉为0；
71 | PA12 | I2C_A1 | OUTPUT | NA | NO-PULL | PP | LOW | 0 |  | PCA9848 地址配置管脚1，软件固定拉为0；
72 | PA13 | NC | [7 empty] | SW调试引脚，当用SW调试 烧录使用
73 | VDD3 | NC | [7 empty] | MCU 1.8V供电电源
74 | VSS3 | NC | [7 empty] | 地
75 | VDD_USB | NC | [7 empty] | MCU 1.8V供电电源
76 | PA14 | NC | [7 empty] | SW调试引脚，当用SW调试 烧录使用
77 | PA15 | B2_SYS_RST_N | OUTPUT | NA | NO-PULL | PP | LOW | 0 | O | BM1684X解复位信号，上电完成后置高；
78 | PC10 | NC | OUTPUT | NA | NO-PULL | PP | LOW | 0 | O | B12_VDDC电源的使能信号，高电平有效
79 | PC11 | NC | OUTPUT | NA | NO-PULL | PP | LOW | 0 | O | B12_VDD_TPU电源的使能信号，高电平有效
80 | PC12 | NC | OUTPUT | NA | NO-PULL | PP | LOW | 0 | O | B3_TPUMEM/TPU POWER GOOD信号，在TPUMEM/TPU电源上电及稳定之前输出低电平，稳定之后输出高电平
81 | PD0 | B1_SYS_RST_N | OUTPUT | NA | NO-PULL | PP | LOW | 0 | O | BM1684X解复位信号，上电完成后置高；
82 | PD1 | NC | OUTPUT | NA | NO-PULL | PP | LOW | 0 | O | B1_TPUMEM/TPU POWER GOOD信号，在TPUMEM/TPU电源上电及稳定之前输出低电平，稳定之后输出高电平
83 | PD2 | NC | OUTPUT | NA | NO-PULL | PP | LOW | 0 | O | B1_P08/PCIe GOOD信号，在P08/PCIe电源上电及稳定之前输出低电平，稳定之后输出高电平
84 | PD3 | PG_VDD_PHY_B5678 | INPUT | NA | NO-PULL | PP | LOW | 0 | O | BM1684X VDD_PHY power good信号，高有效（B5-8）；
85 | PD4 | PG_VDD_PHY_B1234 | INPUT | NA | NO-PULL | PP | LOW | 0 | O | BM1684X VDD_PHY power good信号，高有效（B1-4）；
86 | PD5 | B4_SYS_RST_N | OUTPUT | NA | NO-PULL | PP | LOW | 0 | O | BM1684X解复位信号，上电完成后置高；
87 | PD6 | PG_PCIE_0V84 | INPUT | NA | NO-PULL | PP | LOW | 0 |  | PCIE switch 0.84V电源 power good信号，高有效；
88 | PD7 | B8_MCU_ALERT | OUTPUT | NA | NO-PULL | PP | LOW | 0 | O | MCU跟BM1684X间预留信号；
89 | PB3 | B7_MCU_ALERT | OUTPUT | NA | NO-PULL | PP | LOW | 0 | O | MCU跟BM1684X间预留信号；
90 | PB4 | B6_MCU_ALERT | OUTPUT | NA | NO-PULL | PP | LOW | 0 | O | MCU跟BM1684X间预留信号；
91 | PB5 | B5_MCU_ALERT | OUTPUT | NA | NO-PULL | PP | LOW | 0 | O | MCU跟BM1684X间预留信号；
92 | PB6 | B4_MCU_ALERT | OUTPUT | NA | NO-PULL | PP | LOW | 0 | O | MCU跟BM1684X间预留信号；
93 | PB7 | B3_MCU_ALERT | OUTPUT | NA | NO-PULL | PP | LOW | 0 | O | MCU跟BM1684X间预留信号；
94 | BOOT | NC | [6 empty] | I
95 | PB8 | MCU_IIC1_SCL | AF | 4 | NO-PULL | OD | HIGH |  |  | MCU I2C1 时钟 4xMP5475 4xISL68224
96 | PB9 | MCU_IIC1_SDA | AF | 4 | NO-PULL | OD | HIGH |  |  | MCU I2C1 数据 4xMP5475 4xISL68224
97 | PE0 | B2_MCU_ALERT | OUTPUT | NA | NO-PULL | PP | LOW | 0 | O | MCU跟BM1684X间预留信号；
98 | PE1 | B1_MCU_ALERT | OUTPUT | NA | NO-PULL | PP | LOW | 0 | O | MCU跟BM1684X间预留信号；
99 | VSS4 | GND | [7 empty] | 地
100 | VDD4 | MCU_1.8V | [7 empty] | MCU 1.8V供电电源

## power
Name | Net name | Type | Delay
PMIC-OUTC | EN_PMIC_OUTC | FUNCTION | 0
VDDC | EN_VDDC | ENABLE | 1000
VDD-3.3V | EN_VDDIO33 | ENABLE | 1000
VDD-PHY | EN_VDD_PHY | ENABLE | 1000
VP-0.8V-1 | P08_PG_1 | ENABLE | 1000
VP-0.8V-2 | P08_PG_2 | ENABLE | 0
PG-PCIE-1 | PCIE_PG_1 | ENABLE | 1000
PG-PCIE-2 | PCIE_PG_2 | ENABLE | 0
VDD-TPU | EN_VDD_TPU | ENABLE | 1000
PG-TPU-1 | TPU_PG_1 | ENABLE | 1000
PG-TPU-2 | TPU_PG_2 | ENABLE | 0
PMIC-OUTA | EN_PMIC_OUTA | FUNCTION | 1000
PMIC-OUTB | EN_PMIC_OUTB | FUNCTION | 1000
PG-TPUMEM-1 | TPUMEM_PG_1 | ENABLE | 2000
PG-TPUMEM-2 | TPUMEM_PG_2 | ENABLE | 0
PMIC-OUTD | EN_PMIC_OUTD | FUNCTION | 1000
SYS-RST-1 | B1_SYS_RST_N | ENABLE | 2000
SYS-RST-2 | B2_SYS_RST_N | ENABLE | 0
SYS-RST-3 | B3_SYS_RST_N | ENABLE | 0
SYS-RST-4 | B4_SYS_RST_N | ENABLE | 0
SYS-RST-5 | B5_SYS_RST_N | ENABLE | 0
SYS-RST-6 | B6_SYS_RST_N | ENABLE | 0
SYS-RST-7 | B7_SYS_RST_N | ENABLE | 0
SYS-RST-8 | B8_SYS_RST_N | ENABLE | 0
PG-DDR-1 | DDR_PG_1 | ENABLE | 30000
PG-DDR-1 | DDR_PG_2 | ENABLE | 0

## adc2ver
version number | r1 | r2 | voltage | limit-low | adc value
0 | 4700 | 4700 | 0.9 | 0 | 0
1 | 4700 | 10000 | 1.2245 | 1.0622 | 2417.1973
2 | 4700 | 20000 | 1.4575 | 1.341 | 3051.4969
3 | 4700 | 47000 | 1.6364 | 1.5469 | 3520.1178