## pin
Pin number | Pin name | Net name | Mode | AF | Pull | Output type | Output speed | Default | Description | Note
A4 | PB7 | I2C1_SDA | AF | 1 | NO-PULL | OD | HIGH
B4 | PB6 | I2C1_SCL | AF | 1 | NO-PULL | OD | HIGH
D2 | PB11 | I2C2_SDA | AF | 6 | NO-PULL | OD | HIGH
E2 | PB10 | I2C2_SCL | AF | 6 | NO-PULL | OD | HIGH
E5 | PA2 | USART2_TX | AF | 4 | PULL-UP | OD | HIGH
F5 | PA3 | USART2_RX | AF | 4 | PULL-UP | OD | HIGH
D4 | PA0 | PCB_VER | ANALOG
F4 | PA5 | CURRENT | ANALOG
F6 | PA1 | BOM_VER | ANALOG
B6 | PC15-OSC32_OUT | PG_VDD_C | INPUT |  | NO-PULL
E1 | PA8 | PCIE_RST | INPUT |  | NO-PULL
E3 | PA6 | PG_VDD_TPU | INPUT |  | NO-PULL
E4 | PA4 | SMBALERT | INPUT |  | NO-PULL
F3 | PA7 | PG_VDD_TPU_MEM | INPUT |  | NO-PULL
A2 | PA15 | PG_DDR | OUTPUT |  | NO-PULL | PP |  | 0
A3 | PB4 | EN_VDD_IO18 | OUTPUT |  | NO-PULL | PP |  | 0
A6 | PC14-OSC32_IN | LED | OUTPUT |  | NO-PULL | PP |  | 0
B1 | PA12 | SYS_RST | OUTPUT |  | NO-PULL | PP |  | 0
B3 | PB3 | PG_TPU | OUTPUT |  | NO-PULL | PP |  | 0
B5 | PB8 | EN_VDD_C | OUTPUT |  | NO-PULL | PP |  | 0
C1 | PA10 | PG_TPU_MEM | OUTPUT |  | NO-PULL | PP |  | 0
C2 | PA11 | PG_0P8 | OUTPUT |  | NO-PULL | PP |  | 0
C3 | PB1 | EN_VDD_TPU_MEM | OUTPUT |  | NO-PULL | PP |  | 0
C4 | PB5 | EN_VDD_TPU | OUTPUT |  | NO-PULL | PP |  | 0
D1 | PA9 | EN_VQPS18 | OUTPUT |  | NO-PULL | PP |  | 0
D3 | PB0 | EN_VDD_IO33 | OUTPUT |  | NO-PULL | PP |  | 0
F2 | PB2 | PG_PCIE | OUTPUT |  | NO-PULL | PP |  | 0
A1 | PA13 | SWDIO
A5 | VDD
B2 | PA14 | SWCLK
C5 | BOOT0
C6 | NRST
D5 | VDDA
D6 | VSS
E6 | VREF+
F1 | VDD

## power
Name | B12 | Type | Delay
VDD-1.8V | EN_B12_VDD_1.8V | ENABLE | 1000
VDD-CORE | EN_B12_VDDC | ENABLE | 1000
VDD-3.3V | EN_B12_VDD_3.3V | ENABLE | 1000
VDD-0.8V | B12_VDD_0.8V | FUNCTION | 1000
VP-0.8V | B12_VP_0.8V | FUNCTION | 1000
PG-PCIE-0 | B1_INPUT_PG0/1 | ENABLE | 1000
PG-PCIE-1 | B2_INPUT_PG0/1 | ENABLE | 1000
VDD-TPU | EN_B12_VDD_TPU | ENABLE | 1000
DDR-VDDQ | B12_DDR_VDDQ | FUNCTION | 1000
DDR-VDDQLP | B12_DDR_VDDQLP | FUNCTION | 1000
VDD-TMEM | EN_B12_VDD_TMEM | ENABLE | 1000
PG-TMEM-0 | B1_INPUT_PG2/3 | ENABLE | 1000
PG-TMEM-1 | B2_INPUT_PG2/3 | ENABLE | 1000
VQPS-1.8V | EN_B12_VQPS_1.8V | ENABLE | 1000
SYS-RST-DEASSERT | SYS_RST_DEASSERT | FUNCTION | 0
PG-DDR-0 | DDR_POWER_GOOD | FUNCTION | 0
SYS-RST-ASSERT | SYS_RST_ASSERT | FUNCTION | 0

## adc2ver
version number | r1 | r2 | voltage | limit-low | adc
0 | 10000 | 0 | 0 | 0 | 0
1 | 10000 | 1000 | 0.16364 | 0.081818 | 186
2 | 10000 | 3000 | 0.41538 | 0.28951 | 658
3 | 10000 | 5600 | 0.64615 | 0.53077 | 1207
4 | 10000 | 10000 | 0.9 | 0.77308 | 1759
5 | 10000 | 18000 | 1.1571 | 1.0286 | 2340